## DC Voltage 4070
DC Voltage PXI 4070
Switch Module |  | DMM/Switch Scan Rate (cycles/second)
| Digits of Resolution | Range
|  | 100mV | 1V | 10V | 100V | 300V
2501 | 3.5 | 906.016 | 906.016 | 905.865 | 475 | 475.087
| 4.5 | 905.849 | 905.849 | 905.865 | 475.008 | 475.087
| 5.5 | 617.897 | 617.897 | 617.897 | 381.77 | 381.77
| 6.5 | 3.499 | 3.499 | 3.499 | 3.333 | 3.499
2503 | 3.5 | 102.696 | 102.645 | 102.662 | 93.178 | 93.178
| 4.5 | 102.679 | 102.662 | 102.662 | 93.163 | 93.178
| 5.5 | 97.837 | 97.853 | 97.837 | 89.018 | 89.185
| 6.5 | 3.328 | 3.328 | 3.328 | 3.162 | 3.327
2527 | 3.5 | 109.175 | 109.193 | 109.193 | 98.176 | 98.274
| 4.5 | 109.157 | 109.139 | 109.175 | 98.143 | 98.225
| 5.5 | 103.7 | 103.717 | 103.734 | 93.926 | 93.958
| 6.5 | 3.32 | 3.32 | 3.319 | 3.154 | 3.32
2530 | 3.5 | 488.171 | 488.252 | 488.171 | 327.891 | 328.003
| 4.5 | 488.256 | 488.256 | 488.256 | 327.893 | 327.891
| 5.5 | 395.469 | 395.368 | 395.469 | 283.358 | 283.192
| 6.5 | 3.498 | 3.498 | 3.498 | 3.166 | 3.499
2532 | 3.5 | 657.566 | 657.676 | 657.676 | 396.603 | 396.371
| 4.5 | 657.619 | 657.566 | 657.676 | 396.603 | 396.603
| 5.5 | 499.584 | 499.667 | 499.667 | 333.056 | 333
| 6.5 | 3.497 | 3.495 | 3.496 | 3.33 | 3.497
2533 | 3.5 | 299.683 | 299.733 | 299.434 | 230.551 | 230.513
| 4.5 | 299.683 | 299.683 | 299.683 | 230.551 | 230.551
| 5.5 | 261.948 | 262.079 | 262.079 | 207.597 | 207.597
| 6.5 | 3.499 | 3.499 | 3.498 | 3.165 | 3.332
2535 | 3.5 | 905.547 | 905.714 | 906.031 | 475.008 | 475.008
| 4.5 | 905.261 | 905.865 | 905.865 | 475.175 | 475.175
| 5.5 | 617.961 | 617.961 | 617.961 | 381.706 | 381.643
| 6.5 | 3.498 | 3.499 | 3.499 | 3.332 | 3.499
2575 | 3.5 | 109.139 | 109.121 | 108.671 | 98.211 | 98.54
| 4.5 | 109.049 | 108.995 | 108.976 | 98.276 | 98.244
| 5.5 | 103.563 | 103.631 | 103.666 | 93.848 | 94.077
| 6.5 | 3.315 | 3.315 | 3.316 | 3.149 | 3.313
2576 | 3.5 | 114.395 | 113.741 | 111.507 | 102.149 | 102.539
| 4.5 | 114.281 | 114.338 | 113.472 | 101.98 | 102.048
| 5.5 | 108.382 | 105.476 | 108.418 | 97.727 | 97.824
| 6.5 | 3.318 | 3.292 | 3.321 | 3.154 | 3.322
1127 | 3.5 | 101.433 | 101.449 | 101.483 | 91.971 | 92.032
| 4.5 | 100.802 | 101.483 | 101.466 | 91.971 | 92.062
| 5.5 | 96.689 | 96.705 | 95.759 | 88.138 | 88.138
| 6.5 | 3.293 | 3.291 | 3.279 | 3.13 | 3.295
1128 | 3.5 | 613.674 | 615.103 | 615.308 | 380.636 | 380.739
| 4.5 | 615.103 | 615.001 | 615.308 | 380.802 | 380.446
| 5.5 | 474.235 | 474.796 | 474.717 | 321.53 | 321.743
| 6.5 | 3.494 | 3.494 | 3.433 | 3.328 | 3.496
1129 | 3.5 | 96.874 | 96.622 | 96.811 | 88.187 | 88.158
| 4.5 | 96.89 | 96.874 | 96.954 | 86.67 | 88.187
| 5.5 | 92.502 | 92.529 | 92.574 | 84.629 | 84.629
| 6.5 | 3.275 | 3.272 | 3.273 | 3.108 | 3.275
1130 | 3.5 | 479.669 | 479.504 | 479.669 | 323.306 | 323.252
| 4.5 | 479.669 | 479.187 | 479.669 | 323.306 | 323.146
| 5.5 | 389.256 | 389.321 | 389.091 | 279.504 | 279.504
| 6.5 | 3.472 | 3.471 | 3.469 | 3.306 | 3.471
1175 | 3.5 | 109.031 | 109.049 | 109.013 | 98.111 | 98.244
| 4.5 | 108.976 | 109.049 | 109.013 | 98.094 | 98.111
| 5.5 | 103.58 | 103.58 | 103.58 | 93.802 | 93.786
| 6.5 | 3.315 | 3.314 | 3.315 | 3.149 | 3.315

## DC Voltage 4071
DC Voltage PXI 4071
Switch Module |  | DMM/Switch Scan Rate (cycles/second)
| Digits of Resolution | Range
|  | 100mV | 1V | 10V | 100V | 1000V
2501 | 3.5 | 905.849 | 905.849 | 906.016 | 195.801 | 195.768
| 4.5 | 906.016 | 906.016 | 905.849 | 193.134 | 195.634
| 5.5 | 616.231 | 616.231 | 616.231 | 148.475 | 177.637
| 6.5 | 4.166 | 4.166 | 4.166 | 3.833 | 3.999
| 7.5 | 1 | 1 | 1 | 1 | 1
2503 | 3.5 | 102.645 | 102.662 | 102.662 | 72.7 | 72.712
| 4.5 | 102.679 | 102.679 | 102.662 | 72.546 | 72.724
| 5.5 | 97.853 | 97.837 | 97.837 | 65.235 | 70.383
| 6.5 | 3.993 | 3.993 | 3.993 | 3.661 | 3.993
| 7.5 | 0.998 | 0.998 | 0.999 | 0.998 | 0.998
2527 | 3.5 | 109.157 | 109.157 | 109.175 | 75.851 | 75.851
| 4.5 | 109.193 | 109.175 | 109.157 | 75.597 | 75.851
| 5.5 | 103.717 | 103.717 | 103.717 | 67.695 | 73.122
| 6.5 | 3.98 | 3.984 | 3.985 | 3.652 | 3.983
| 7.5 | 1 | 1 | 1 | 1 | 1
2530 | 3.5 | 488.171 | 488.171 | 488.171 | 165.112 | 165.251
| 4.5 | 488.256 | 488.171 | 488.256 | 164.418 | 165.251
| 5.5 | 395.368 | 395.368 | 395.368 | 130.935 | 153.116
| 6.5 | 4.165 | 4.165 | 4.166 | 3.831 | 3.998
| 7.5 | 1 | 1 | 1 | 1 | 1
2532 | 3.5 | 657.457 | 657.676 | 657.457 | 180.925 | 180.925
| 4.5 | 657.509 | 657.619 | 657.676 | 179.987 | 180.986
| 5.5 | 499.584 | 499.584 | 499.667 | 140.669 | 166.5
| 6.5 | 4.162 | 4.163 | 4.162 | 3.83 | 3.996
| 7.5 | 0.999 | 0.999 | 0.999 | 0.999 | 0.999
2533 | 3.5 | 299.733 | 299.733 | 299.733 | 136.288 | 136.288
| 4.5 | 299.733 | 299.683 | 299.733 | 135.621 | 136.121
| 5.5 | 262.079 | 262.115 | 262.079 | 112 | 127.833
| 6.5 | 4.165 | 4.165 | 4.165 | 3.832 | 3.999
| 7.5 | 1 | 1 | 1 | 1 | 1
2535 | 3.5 | 905.865 | 905.865 | 905.126 | 195.768 | 195.768
| 4.5 | 905.865 | 905.865 | 905.833 | 193.102 | 195.735
| 5.5 | 615.82 | 616.295 | 616.231 | 148.451 | 177.607
| 6.5 | 4.165 | 4.165 | 4.165 | 3.832 | 3.999
| 7.5 | 1 | 1 | 1 | 1 | 1
2575 | 3.5 | 108.617 | 108.976 | 108.814 | 75.725 | 75.788
| 4.5 | 109.157 | 108.832 | 109.121 | 75.572 | 75.788
| 5.5 | 103.666 | 103.425 | 103.631 | 67.594 | 72.652
| 6.5 | 3.982 | 3.977 | 3.977 | 3.649 | 3.982
| 7.5 | 0.995 | 0.98 | 0.991 | 0.996 | 0.995
2576 | 3.5 | 114.3 | 114.542 | 114.182 | 78.262 | 78.379
| 4.5 | 114.262 | 114.376 | 114.074 | 77.363 | 78.467
| 5.5 | 108.256 | 108.153 | 108.466 | 69.698 | 75.569
| 6.5 | 3.981 | 3.975 | 3.968 | 3.654 | 3.986
| 7.5 | 0.995 | 0.995 | 0.995 | 0.996 | 0.997
1127 | 3.5 | 101.366 | 101.399 | 101.299 | 71.84 | 71.922
| 4.5 | 101.332 | 101.299 | 101.399 | 71.207 | 71.993
| 5.5 | 96.562 | 96.546 | 96.705 | 63.043 | 69.465
| 6.5 | 3.955 | 3.954 | 3.946 | 3.621 | 3.948
| 7.5 | 0.988 | 0.988 | 0.987 | 0.988 | 0.988
1128 | 3.5 | 615.141 | 615.001 | 614.796 | 177.615 | 177.704
| 4.5 | 615.308 | 615.308 | 612.759 | 176.647 | 177.645
| 5.5 | 472.36 | 474.796 | 474.323 | 138.556 | 163.561
| 6.5 | 4.158 | 4.16 | 4.155 | 3.827 | 3.993
| 7.5 | 0.998 | 0.997 | 0.998 | 0.996 | 0.998
1129 | 3.5 | 96.37 | 96.874 | 96.795 | 69.456 | 69.467
| 4.5 | 96.859 | 96.685 | 96.811 | 69.338 | 69.535
| 5.5 | 92.288 | 92.453 | 92.635 | 62.418 | 67.278
| 6.5 | 3.921 | 3.923 | 3.924 | 3.601 | 3.901
| 7.5 | 0.981 | 0.981 | 0.981 | 0.981 | 0.981
1130 | 3.5 | 479.583 | 479.583 | 479.346 | 163.471 | 163.471
| 4.5 | 479.669 | 479.669 | 479.583 | 162.591 | 163.471
| 5.5 | 389.256 | 389.091 | 389.256 | 129.587 | 151.33
| 6.5 | 4.133 | 4.132 | 4.132 | 3.802 | 4.132
| 7.5 | 0.991 | 0.992 | 0.992 | 0.992 | 0.992
1175 | 3.5 | 109.049 | 109.031 | 109.013 | 75.891 | 75.75
| 4.5 | 109.049 | 109.031 | 108.995 | 75.559 | 75.903
| 5.5 | 103.58 | 103.58 | 103.58 | 67.606 | 73.062
| 6.5 | 3.977 | 3.977 | 3.977 | 3.645 | 3.977
| 7.5 | 0.994 | 0.994 | 0.994 | 0.994 | 0.994

## DC Current 4070
DC Current PXI 4070
Switch Module |  | DMM/Switch Scan Rate (cycles/second)
| Digits of Resolution | Range
|  | 20mA | 200mA | 1A
2501 | 3.5 | 4926.815 | 4927.4 | 4926.629
| 4.5 | 4927.215 | 4926.4 | 4926.615
| 5.5 | 1393.921 | 1393.921 | 1393.921
| 6.5 | 3.399 | 3.399 | 3.399
2503 | 3.5 | 112.997 | 113.019 | 113.174
| 4.5 | 113.174 | 113.174 | 113.174
| 5.5 | 107.186 | 107.186 | 107.186
| 6.5 | 3.393 | 3.393 | 3.393
2527 | 3.5 | 121.019 | 121.043 | 120.947
| 4.5 | 120.947 | 120.971 | 120.995
| 5.5 | 114.229 | 114.252 | 114.252
| 6.5 | 3.384 | 3.382 | 3.383
2530 | 3.5 | 871.451 | 871.477 | 871.477
| 4.5 | 871.451 | 871.477 | 871.477
| 5.5 | 614.231 | 614.231 | 614.154
| 6.5 | 3.398 | 3.399 | 3.398
2532 | 3.5 | 1614.985 | 1615.062 | 1615.185
| 4.5 | 1614.662 | 1615.308 | 1615.062
| 5.5 | 908.728 | 909.073 | 908.728
| 6.5 | 3.397 | 3.395 | 3.396
2533 | 3.5 | 410.8 | 410.554 | 410.554
| 4.5 | 410.636 | 410.636 | 410.554
| 5.5 | 342.794 | 342.931 | 342.794
| 6.5 | 3.399 | 3.399 | 3.399
2535 | 3.5 | 4926.415 | 4925.445 | 4926.015
| 4.5 | 4926.03 | 4925.615 | 4923.477
| 5.5 | 1393.643 | 1393.842 | 1393.721
| 6.5 | 3.399 | 3.399 | 3.399
2575 | 3.5 | 120.971 | 120.971 | 120.947
| 4.5 | 120.971 | 120.851 | 120.971
| 5.5 | 114.115 | 114.206 | 114.206
| 6.5 | 3.382 | 3.382 | 3.382
2576 | 3.5 | 127.439 | 127.439 | 127.465
| 4.5 | 127.465 | 127.465 | 127.439
| 5.5 | 120.072 | 120.024 | 120.072
| 6.5 | 3.387 | 3.387 | 3.386
1127 | 3.5 | 111.703 | 111.703 | 111.681
| 4.5 | 111.703 | 111.681 | 111.703
| 5.5 | 105.98 | 105.959 | 105.98
| 6.5 | 3.355 | 3.354 | 3.355
1128 | 3.5 | 1380.639 | 1380.838 | 1380.762
| 4.5 | 1380.838 | 1380.762 | 1380.838
| 5.5 | 829.94 | 829.94 | 830.14
| 6.5 | 3.394 | 3.393 | 3.393
1129 | 3.5 | 106.129 | 106.108 | 106.067
| 4.5 | 106.15 | 106.129 | 106.108
| 5.5 | 100.881 | 100.862 | 100.862
| 6.5 | 3.329 | 3.33 | 3.331
1130 | 3.5 | 847.723 | 848.455 | 848.287
| 4.5 | 848.287 | 848.287 | 848.089
| 5.5 | 601.109 | 600.911 | 601.109
| 6.5 | 3.367 | 3.367 | 3.366
1175 | 3.5 | 120.803 | 120.707 | 120.731
| 4.5 | 120.731 | 120.779 | 120.779
| 5.5 | 114.025 | 114.047 | 114.047
| 6.5 | 3.377 | 3.378 | 3.377

## DC Current 4071
DC Current PXI 4071
Switch Module |  | DMM/Switch Scan Rate (cycles/second)
| Digits of Resolution | Range
|  | 1uA | 10uA | 100uA | 1mA | 10mA | 100mA | 1A | 3A
2501 | 3.5 | 9454.8 | 9456.109 | 9446.511 | 9454.309 | 9454.418 | 9455.709 | 9464.707 | 9464.707
| 4.5 | 9455.909 | 9455.909 | 9445.511 | 9453.909 | 9455.309 | 9455.309 | 9465.507 | 9465.107
| 5.5 | 1599.68 | 1599.68 | 1598.08 | 1599.28 | 1599.48 | 1599.68 | 1601.28 | 1601.08
| 6.5 | 4.199 | 4.199 | 4.199 | 4.199 | 4.199 | 4.199 | 4.199 | 4.199
| 7.5 | 0 | 0 | 0 | 0 | 0 | 0 | 0 | 0
2503 | 3.5 | 114.194 | 114.172 | 114.172 | 114.172 | 114.172 | 114.194 | 114.371 | 114.417
| 4.5 | 114.194 | 114.149 | 114.172 | 114.172 | 114.172 | 114.194 | 114.371 | 114.394
| 5.5 | 108.405 | 108.383 | 108.184 | 108.227 | 108.383 | 108.383 | 108.383 | 108.431
| 6.5 | 3.992 | 3.991 | 3.993 | 3.992 | 3.991 | 3.992 | 3.992 | 3.992
| 7.5 | 0 | 0 | 0 | 0 | 0 | 0 | 0 | 0
2527 | 3.5 | 122.266 | 122.242 | 122.14 | 122.213 | 122.291 | 122.291 | 122.266 | 122.242
| 4.5 | 122.291 | 122.315 | 122.165 | 122.315 | 122.315 | 122.291 | 122.339 | 122.315
| 5.5 | 115.331 | 115.4 | 115.308 | 115.354 | 115.331 | 115.354 | 115.576 | 115.553
| 6.5 | 3.98 | 3.979 | 3.979 | 3.979 | 3.979 | 3.98 | 3.98 | 3.979
| 7.5 | 0 | 0 | 0 | 0 | 0 | 0 | 0 | 0
2530 | 3.5 | 951.419 | 951.229 | 950.23 | 951.029 | 951.229 | 951.229 | 952.029 | 952.229
| 4.5 | 951.229 | 951.229 | 950.21 | 951.029 | 951.229 | 951.229 | 952.229 | 952.229
| 5.5 | 652.608 | 652.608 | 652.009 | 652.409 | 652.608 | 652.608 | 653.208 | 653.208
| 6.5 | 4.197 | 4.197 | 4.179 | 4.197 | 4.197 | 4.197 | 4.197 | 4.197
| 7.5 | 0 | 0 | 0 | 0 | 0 | 0 | 0 | 0
2532 | 3.5 | 1913.339 | 1913.339 | 1912.105 | 1913.216 | 1913.521 | 1913.521 | 1916.284 | 1915.901
| 4.5 | 1913.903 | 1913.521 | 1911.724 | 1911.776 | 1914.086 | 1913.903 | 1915.518 | 1915.901
| 5.5 | 996.006 | 995.806 | 995.006 | 996.005 | 996.005 | 996.205 | 997.203 | 997.004
| 6.5 | 4.195 | 4.195 | 4.195 | 4.196 | 4.195 | 4.195 | 4.194 | 4.195
| 7.5 | 0 | 0 | 0 | 0 | 0 | 0 | 0 | 0
2533 | 3.5 | 427.229 | 427.315 | 426.829 | 427.144 | 427.229 | 427.229 | 427.629 | 427.629
| 4.5 | 427.229 | 427.229 | 426.915 | 427.144 | 427.229 | 427.229 | 427.629 | 427.8
| 5.5 | 354.529 | 354.529 | 353.988 | 354.458 | 354.458 | 354.458 | 354.858 | 354.858
| 6.5 | 4.198 | 4.198 | 4.198 | 4.198 | 4.198 | 4.197 | 4.197 | 4.198
| 7.5 | 0 | 0 | 0 | 0 | 0 | 0 | 0 | 0
2535 | 3.5 | 9454.309 | 9453.219 | 9443.134 | 9451.02 | 9453.019 | 9453.419 | 9462.415 | 9463.615
| 4.5 | 9453.019 | 9452.528 | 9444.111 | 9451.22 | 9452.728 | 9453.419 | 9462.615 | 9464.507
| 5.5 | 1599.48 | 1598.601 | 1597.761 | 1599.08 | 1599.36 | 1599.28 | 1600.96 | 1600.96
| 6.5 | 4.198 | 4.199 | 4.198 | 4.198 | 4.198 | 4.198 | 4.198 | 4.197
| 7.5 | 0 | 0 | 0 | 0 | 0 | 0 | 0 | 0
2575 | 3.5 | 122.266 | 122.242 | 122.165 | 122.165 | 122.242 | 122.266 | 122.266 | 122.266
| 4.5 | 122.266 | 122.364 | 122.165 | 122.364 | 122.266 | 122.242 | 122.242 | 122.291
| 5.5 | 115.308 | 115.331 | 115.308 | 115.285 | 115.308 | 115.354 | 115.576 | 115.553
| 6.5 | 3.98 | 3.979 | 3.979 | 3.979 | 3.979 | 3.979 | 3.979 | 3.979
| 7.5 | 0 | 0 | 0 | 0 | 0 | 0 | 0 | 0
2576 | 3.5 | 129.007 | 129.032 | 128.782 | 128.981 | 129.007 | 128.955 | 129.032 | 129.058
| 4.5 | 128.981 | 128.981 | 128.756 | 128.981 | 129.007 | 128.981 | 129.007 | 129.032
| 5.5 | 121.393 | 121.393 | 121.218 | 121.393 | 121.417 | 121.417 | 121.514 | 121.466
| 6.5 | 3.984 | 3.982 | 3.984 | 3.982 | 3.982 | 3.984 | 3.984 | 3.984
| 7.5 | 0 | 0 | 0 | 0 | 0 | 0 | 0 | 0
1127 | 3.5 | 112.887 | 112.865 | 112.91 | 112.887 | 112.91 | 112.91 | 112.887 | 112.91
| 4.5 | 112.865 | 112.865 | 112.887 | 112.887 | 112.821 | 112.91 | 112.887 | 112.865
| 5.5 | 106.967 | 106.967 | 106.967 | 106.967 | 106.988 | 106.946 | 106.946 | 106.946
| 6.5 | 3.947 | 3.946 | 3.947 | 3.947 | 3.947 | 3.946 | 3.948 | 3.946
| 7.5 | 0 | 0 | 0 | 0 | 0 | 0 | 0 | 0
1128 | 3.5 | 1594.81 | 1594.692 | 1593.095 | 1594.492 | 1588.984 | 1594.374 | 1596.089 | 1596.288
| 4.5 | 1595.01 | 1594.692 | 1593.214 | 1594.492 | 1594.891 | 1594.891 | 1596.288 | 1596.288
| 5.5 | 902.415 | 902.395 | 901.417 | 902.215 | 902.395 | 902.575 | 903.013 | 903.013
| 6.5 | 4.191 | 4.191 | 4.192 | 4.192 | 4.192 | 4.192 | 4.192 | 4.192
| 7.5 | 0 | 0 | 0 | 0 | 0 | 0 | 0 | 0
1129 | 3.5 | 107.108 | 107.171 | 106.996 | 107.108 | 107.171 | 107.171 | 107.129 | 107.192
| 4.5 | 107.171 | 107.129 | 106.975 | 107.15 | 107.171 | 107.234 | 107.192 | 107.129
| 5.5 | 101.801 | 101.781 | 101.407 | 101.821 | 101.941 | 101.781 | 101.781 | 101.881
| 6.5 | 3.918 | 3.919 | 3.918 | 3.92 | 3.921 | 3.92 | 3.918 | 3.92
| 7.5 | 0 | 0 | 0 | 0 | 0 | 0 | 0 | 0
1130 | 3.5 | 924.128 | 924.143 | 923.351 | 923.96 | 923.427 | 923.96 | 925.134 | 925.134
| 4.5 | 924.341 | 924.341 | 923.351 | 922.849 | 923.96 | 924.128 | 925.134 | 925.134
| 5.5 | 637.569 | 637.948 | 637.354 | 637.75 | 637.822 | 638.074 | 638.74 | 638.416
| 6.5 | 4.159 | 4.161 | 4.16 | 4.16 | 4.157 | 4.16 | 4.159 | 4.16
| 7.5 | 0 | 0 | 0 | 0 | 0 | 0 | 0 | 0
1175 | 3.5 | 122.169 | 122.145 | 121.898 | 122.218 | 122.145 | 122.169 | 122.121 | 122.145
| 4.5 | 122.145 | 122.048 | 121.922 | 122.194 | 122.145 | 122.145 | 122.145 | 122.145
| 5.5 | 115.217 | 115.217 | 115.217 | 115.194 | 115.217 | 115.217 | 115.392 | 115.369
| 6.5 | 3.974 | 3.975 | 3.973 | 3.974 | 3.974 | 3.975 | 3.974 | 3.974
| 7.5 | 0 | 0 | 0 | 0 | 0 | 0 | 0 | 0

## 2-Wire Resistance 4070
2-Wire Resistance PXI 4070
Switch Module |  | DMM/Switch Scan Rate (cycles/second)
| Digits of Resolution | Range
|  | 100ohm | 1kohm | 10kohm | 100kohm | 1Mohm | 10Mohm | 100Mohm
2501 | 3.5 | 905.838 | 905.819 | 195.761 | 39.792 | 9.798 | 3.798 | 3.799
| 4.5 | 905.619 | 905.819 | 195.761 | 39.792 | 9.798 | 3.799 | 3.799
| 5.5 | 617.676 | 617.676 | 177.764 | 38.792 | 9.798 | 3.8 | 3.799
| 6.5 | 3.399 | 3.399 | 3.399 | 3.199 | 2.599 | 1.8 | 1.799
2503 | 3.5 | 102.615 | 102.595 | 72.655 | 29.541 | 9.182 | 3.792 | 3.792
| 4.5 | 102.615 | 102.595 | 72.655 | 29.541 | 9.182 | 3.793 | 3.793
| 5.5 | 97.804 | 97.824 | 70.274 | 29.148 | 8.982 | 3.792 | 3.792
| 6.5 | 3.393 | 3.393 | 3.194 | 2.994 | 2.395 | 1.796 | 1.796
2527 | 3.5 | 109.011 | 108.925 | 75.776 | 30.032 | 9.151 | 3.78 | 3.781
| 4.5 | 108.968 | 108.968 | 75.746 | 30.032 | 9.158 | 3.78 | 3.78
| 5.5 | 103.682 | 103.579 | 73.219 | 29.646 | 9.152 | 3.78 | 3.781
| 6.5 | 3.384 | 3.382 | 3.382 | 2.985 | 2.388 | 1.791 | 1.791
2530 | 3.5 | 488.205 | 488.205 | 165.101 | 38.177 | 9.794 | 3.798 | 3.799
| 4.5 | 488.205 | 488.107 | 165.101 | 38.177 | 9.794 | 3.798 | 3.798
| 5.5 | 395.242 | 395.321 | 152.939 | 37.577 | 9.794 | 3.798 | 3.798
| 6.5 | 3.398 | 3.398 | 3.398 | 3.198 | 2.598 | 1.799 | 1.799
2532 | 3.5 | 657.28 | 657.28 | 181.019 | 39.161 | 9.788 | 3.796 | 3.796
| 4.5 | 657.411 | 657.411 | 180.983 | 39.153 | 9.788 | 3.795 | 3.795
| 5.5 | 499.301 | 499.6 | 166.4 | 38.354 | 9.79 | 3.795 | 3.795
| 6.5 | 3.396 | 3.396 | 3.396 | 3.196 | 2.597 | 1.798 | 1.798
2533 | 3.5 | 299.68 | 299.68 | 136.146 | 36.385 | 9.596 | 3.798 | 3.798
| 4.5 | 299.62 | 299.68 | 136.146 | 36.385 | 9.596 | 3.798 | 3.798
| 5.5 | 261.895 | 261.895 | 127.749 | 35.786 | 9.596 | 3.798 | 3.798
| 6.5 | 3.399 | 3.399 | 3.399 | 3.199 | 2.599 | 1.799 | 1.799
2535 | 3.5 | 905.638 | 905.457 | 195.722 | 39.784 | 9.8 | 3.798 | 3.798
| 4.5 | 905.838 | 905.838 | 195.683 | 39.784 | 9.796 | 3.798 | 3.798
| 5.5 | 617.753 | 617.676 | 177.729 | 38.984 | 9.796 | 3.798 | 3.799
| 6.5 | 3.399 | 3.399 | 3.399 | 3.199 | 2.599 | 1.8 | 1.799
2575 | 3.5 | 114.161 | 114.183 | 78.377 | 30.436 | 9.152 | 3.78 | 3.78
| 4.5 | 114.183 | 114.183 | 78.408 | 30.442 | 9.151 | 3.78 | 3.78
| 5.5 | 108.216 | 108.173 | 75.363 | 30.044 | 9.152 | 3.78 | 3.78
| 6.5 | 3.382 | 3.383 | 3.381 | 3.183 | 2.387 | 1.79 | 1.791
2576 | 3.5 | 114.32 | 114.32 | 78.47 | 30.478 | 9.163 | 3.786 | 3.784
| 4.5 | 114.32 | 114.297 | 78.486 | 30.478 | 9.162 | 3.784 | 3.784
| 5.5 | 108.302 | 108.323 | 75.438 | 30.08 | 9.165 | 3.785 | 3.785
| 6.5 | 3.386 | 3.386 | 3.385 | 2.987 | 2.39 | 1.792 | 1.793
1127 | 3.5 | 101.263 | 101.243 | 71.837 | 29.406 | 9.077 | 3.75 | 3.75
| 4.5 | 101.283 | 101.421 | 71.837 | 29.412 | 9.078 | 3.751 | 3.751
| 5.5 | 96.526 | 96.507 | 69.497 | 29.011 | 9.08 | 3.75 | 3.75
| 6.5 | 3.356 | 3.354 | 3.355 | 3.158 | 2.368 | 1.777 | 1.777
1128 | 3.5 | 615.17 | 615.17 | 177.574 | 38.845 | 9.78 | 3.792 | 3.792
| 4.5 | 615.047 | 615.047 | 177.645 | 38.93 | 9.78 | 3.792 | 3.792
| 5.5 | 474.556 | 474.745 | 163.673 | 38.124 | 9.778 | 3.792 | 3.792
| 6.5 | 3.394 | 3.393 | 3.394 | 3.194 | 2.595 | 1.796 | 1.796
1129 | 3.5 | 96.825 | 96.73 | 69.357 | 28.801 | 9.014 | 3.723 | 3.723
| 4.5 | 96.371 | 96.692 | 69.33 | 28.801 | 9.013 | 3.724 | 3.717
| 5.5 | 92.172 | 92.262 | 66.98 | 28.398 | 9.011 | 3.723 | 3.723
| 6.5 | 3.331 | 3.331 | 3.332 | 3.134 | 2.546 | 1.763 | 1.764
1130 | 3.5 | 478.614 | 478.907 | 163.201 | 38.027 | 9.705 | 3.961 | 3.961
| 4.5 | 478.907 | 479.002 | 163.201 | 38.027 | 9.697 | 3.961 | 3.961
| 5.5 | 388.592 | 388.592 | 151.317 | 37.426 | 9.707 | 3.961 | 3.961
| 6.5 | 3.365 | 3.367 | 3.367 | 3.169 | 2.575 | 1.783 | 1.783
1175 | 3.5 | 108.817 | 108.773 | 75.655 | 29.996 | 9.143 | 3.775 | 3.774
| 4.5 | 108.795 | 108.817 | 75.655 | 29.996 | 9.138 | 3.775 | 3.775
| 5.5 | 103.476 | 103.476 | 73.103 | 29.605 | 9.14 | 3.775 | 3.774
| 6.5 | 3.378 | 3.376 | 3.377 | 3.178 | 2.384 | 1.788 | 1.788

## 2-Wire Resistance 4071
2-Wire Resistance PXI 4071
Switch Module |  | DMM/Switch Scan Rate (cycles/second)
| Digits of Resolution | Range
|  | 100ohm | 1kohm | 10kohm | 100kohm | 1Mohm | 10Mohm | 100Mohm | 5Gohm
2501 | 3.5 | 906 | 905.819 | 195.722 | 39.792 | 9.798 | 3.799 | 3.799 | 3.799
| 4.5 | 905.819 | 905.819 | 195.722 | 39.6 | 9.798 | 3.799 | 3.799 | 3.799
| 5.5 | 616.077 | 616.077 | 177.564 | 38.792 | 9.798 | 3.799 | 3.799 | 3.799
| 6.5 | 4.194 | 4.199 | 3.991 | 3.799 | 2.799 | 1.999 | 2 | 2
| 7.5 | 1 | 1 | 1 | 0.8 | 0.8 | 0.4 | 0.4 | 0.4
2503 | 3.5 | 102.595 | 102.595 | 72.655 | 29.547 | 9.18 | 3.792 | 3.792 | 3.792
| 4.5 | 102.595 | 102.574 | 72.669 | 29.541 | 9.182 | 3.793 | 3.794 | 3.792
| 5.5 | 97.843 | 97.824 | 70.259 | 29.142 | 8.984 | 3.792 | 3.792 | 3.792
| 6.5 | 3.993 | 3.992 | 3.992 | 3.593 | 2.794 | 1.996 | 1.996 | 1.996
| 7.5 | 0.998 | 0.998 | 0.998 | 0.799 | 0.798 | 0.399 | 0.399 | 0.399
2527 | 3.5 | 109.033 | 108.968 | 75.746 | 30.032 | 9.152 | 3.78 | 3.782 | 3.783
| 4.5 | 108.946 | 108.946 | 75.776 | 30.032 | 9.102 | 3.782 | 3.78 | 3.78
| 5.5 | 103.599 | 103.558 | 73.219 | 29.64 | 9.152 | 3.78 | 3.78 | 3.783
| 6.5 | 3.979 | 3.979 | 3.981 | 3.581 | 2.786 | 1.99 | 1.99 | 1.99
| 7.5 | 0.995 | 0.995 | 0.995 | 0.796 | 0.796 | 0.398 | 0.398 | 0.398
2530 | 3.5 | 488.107 | 488.107 | 165.101 | 38.185 | 9.794 | 3.798 | 3.798 | 3.798
| 4.5 | 488.107 | 488.107 | 165.101 | 38.177 | 9.794 | 3.798 | 3.798 | 3.798
| 5.5 | 395.363 | 395.363 | 152.908 | 37.577 | 9.794 | 3.798 | 3.798 | 3.798
| 6.5 | 4.197 | 4.197 | 3.998 | 3.798 | 2.798 | 1.999 | 1.999 | 1.999
| 7.5 | 0.999 | 0.999 | 0.999 | 0.8 | 0.8 | 0.4 | 0.4 | 0.4
2532 | 3.5 | 657.411 | 657.411 | 180.983 | 38.953 | 9.788 | 3.795 | 3.795 | 3.795
| 4.5 | 657.411 | 657.28 | 180.983 | 39.153 | 9.788 | 3.795 | 3.795 | 3.795
| 5.5 | 499.301 | 499.5 | 166.367 | 38.354 | 9.786 | 3.795 | 3.796 | 3.792
| 6.5 | 4.195 | 4.195 | 3.995 | 3.795 | 2.797 | 1.998 | 1.998 | 1.997
| 7.5 | 0.999 | 0.999 | 0.999 | 0.799 | 0.799 | 0.4 | 0.4 | 0.4
2533 | 3.5 | 299.62 | 299.68 | 136.146 | 36.385 | 9.596 | 3.798 | 3.799 | 3.798
| 4.5 | 299.68 | 299.62 | 136.146 | 36.385 | 9.596 | 3.798 | 3.798 | 3.798
| 5.5 | 261.895 | 261.895 | 127.749 | 35.786 | 9.596 | 3.798 | 3.798 | 3.798
| 6.5 | 3.998 | 3.998 | 3.998 | 3.798 | 2.799 | 1.999 | 1.999 | 1.999
| 7.5 | 1 | 1 | 1 | 0.8 | 0.8 | 0.4 | 0.4 | 0.4
2535 | 3.5 | 905.638 | 905.638 | 195.722 | 39.784 | 9.794 | 3.798 | 3.798 | 3.797
| 4.5 | 905.638 | 905.638 | 195.722 | 39.784 | 9.796 | 3.798 | 3.798 | 3.798
| 5.5 | 616.2 | 616.154 | 177.658 | 38.792 | 9.796 | 3.798 | 3.798 | 3.798
| 6.5 | 4.199 | 4.198 | 3.998 | 3.799 | 2.799 | 1.999 | 1.999 | 1.999
| 7.5 | 1 | 1 | 1 | 0.8 | 0.8 | 0.4 | 0.4 | 0.4
2575 | 3.5 | 114.138 | 114.183 | 78.377 | 30.448 | 9.154 | 3.78 | 3.78 | 3.781
| 4.5 | 114.183 | 114.161 | 78.392 | 30.442 | 9.154 | 3.78 | 3.78 | 3.78
| 5.5 | 108.216 | 108.194 | 75.378 | 30.05 | 9.151 | 3.781 | 3.781 | 3.78
| 6.5 | 3.979 | 3.98 | 3.98 | 3.581 | 2.786 | 1.989 | 1.99 | 1.989
| 7.5 | 0.995 | 0.995 | 0.995 | 0.796 | 0.796 | 0.398 | 0.398 | 0.398
2576 | 3.5 | 114.343 | 114.32 | 78.47 | 30.478 | 9.162 | 3.786 | 3.784 | 3.784
| 4.5 | 114.297 | 114.343 | 78.486 | 30.478 | 9.163 | 3.784 | 3.784 | 3.785
| 5.5 | 108.323 | 108.302 | 75.423 | 30.086 | 9.163 | 3.785 | 3.784 | 3.785
| 6.5 | 3.984 | 3.984 | 3.984 | 3.585 | 2.788 | 1.992 | 1.992 | 1.992
| 7.5 | 0.996 | 0.996 | 0.996 | 0.797 | 0.797 | 0.398 | 0.398 | 0.398
1127 | 3.5 | 101.243 | 101.263 | 71.852 | 29.412 | 9.078 | 3.749 | 3.75 | 3.749
| 4.5 | 101.263 | 101.243 | 71.823 | 29.406 | 9.078 | 3.751 | 3.749 | 3.75
| 5.5 | 96.507 | 96.507 | 69.469 | 29.017 | 9.064 | 3.751 | 3.75 | 3.748
| 6.5 | 3.947 | 3.947 | 3.946 | 3.552 | 2.763 | 1.973 | 1.974 | 1.974
| 7.5 | 0.987 | 0.987 | 0.987 | 0.789 | 0.789 | 0.395 | 0.395 | 0.395
1128 | 3.5 | 615.093 | 615.093 | 177.481 | 38.914 | 9.78 | 3.792 | 3.793 | 3.793
| 4.5 | 615.17 | 615.093 | 177.481 | 38.93 | 9.784 | 3.793 | 3.792 | 3.793
| 5.5 | 474.745 | 474.556 | 163.506 | 38.131 | 9.78 | 3.792 | 3.793 | 3.792
| 6.5 | 4.187 | 4.191 | 3.992 | 3.792 | 2.793 | 1.996 | 1.996 | 1.996
| 7.5 | 0.998 | 0.998 | 0.998 | 0.798 | 0.798 | 0.399 | 0.399 | 0.399
1129 | 3.5 | 96.825 | 96.787 | 69.344 | 28.807 | 9.014 | 3.723 | 3.723 | 3.724
| 4.5 | 96.692 | 96.749 | 69.344 | 28.807 | 9.013 | 3.722 | 3.72 | 3.721
| 5.5 | 92.262 | 92.281 | 67.019 | 28.409 | 9.014 | 3.724 | 3.725 | 3.724
| 6.5 | 3.919 | 3.918 | 3.919 | 3.527 | 2.743 | 1.959 | 1.959 | 1.96
| 7.5 | 0.979 | 0.979 | 0.98 | 0.784 | 0.784 | 0.588 | 0.588 | 0.588
1130 | 3.5 | 478.907 | 478.907 | 163.201 | 38.02 | 9.705 | 3.961 | 3.961 | 3.96
| 4.5 | 477.677 | 478.993 | 163.201 | 38.027 | 9.705 | 3.964 | 3.962 | 3.962
| 5.5 | 388.592 | 388.592 | 151.287 | 37.433 | 9.705 | 3.962 | 3.958 | 3.961
| 6.5 | 4.159 | 4.159 | 3.962 | 3.763 | 2.773 | 1.981 | 1.98 | 1.981
| 7.5 | 0.99 | 0.99 | 0.99 | 0.792 | 0.792 | 0.396 | 0.396 | 0.396
1175 | 3.5 | 108.838 | 108.838 | 75.67 | 29.996 | 9.136 | 3.774 | 3.775 | 3.774
| 4.5 | 108.838 | 108.838 | 75.52 | 29.996 | 9.131 | 3.774 | 3.774 | 3.775
| 5.5 | 103.435 | 103.455 | 73.103 | 29.593 | 9.138 | 3.775 | 3.775 | 3.775
| 6.5 | 3.972 | 3.974 | 3.971 | 3.576 | 2.781 | 1.987 | 1.987 | 1.987
| 7.5 | 0.994 | 0.993 | 0.993 | 0.794 | 0.795 | 0.397 | 0.397 | 0.397

## 4-Wire Resistance 4070
4-Wire Resistance PXI 4070
Switch Module |  | DMM/Switch Scan Rate (cycles/second)
| Digits of Resolution | Range
|  | 100ohm | 1kohm | 10kohm | 100kohm | 1Mohm | 10Mohm
2501 | 3.5 | 905.638 | 905.819 | 195.561 | 39.8 | 9.798 | 3.799
| 4.5 | 905.819 | 905.819 | 195.761 | 39.792 | 9.796 | 3.799
| 5.5 | 617.676 | 617.676 | 177.764 | 38.992 | 9.798 | 3.799
| 6.5 | 3.399 | 3.399 | 3.399 | 3.199 | 2.599 | 1.8
2503 | 3.5 | 102.595 | 102.595 | 72.655 | 29.535 | 9.185 | 3.794
| 4.5 | 102.636 | 102.574 | 72.64 | 29.541 | 9.182 | 3.793
| 5.5 | 97.843 | 97.824 | 70.259 | 29.142 | 8.982 | 3.792
| 6.5 | 3.393 | 3.393 | 3.194 | 2.994 | 2.395 | 1.796
2527 | 3.5 | 109.011 | 108.968 | 75.836 | 30.044 | 9.151 | 3.78
| 4.5 | 109.055 | 108.946 | 75.776 | 30.032 | 9.151 | 3.78
| 5.5 | 103.62 | 103.579 | 73.205 | 29.64 | 9.152 | 3.78
| 6.5 | 3.384 | 3.382 | 3.382 | 2.984 | 2.389 | 1.791
2530 | 3.5 | 488.205 | 488.005 | 165.134 | 38.177 | 9.794 | 3.798
| 4.5 | 488.107 | 488.107 | 165.101 | 38.177 | 9.794 | 3.798
| 5.5 | 395.521 | 395.363 | 152.908 | 37.577 | 9.794 | 3.798
| 6.5 | 3.399 | 3.398 | 3.398 | 3.199 | 2.598 | 1.799
2532 | 3.5 | 657.411 | 657.411 | 180.983 | 39.153 | 9.788 | 3.797
| 4.5 | 657.28 | 657.411 | 180.983 | 39.153 | 9.788 | 3.795
| 5.5 | 499.6 | 499.301 | 166.4 | 38.354 | 9.79 | 3.796
| 6.5 | 3.397 | 3.396 | 3.396 | 3.196 | 2.597 | 1.798
2533 | 3.5 | 299.68 | 299.68 | 136.146 | 36.385 | 9.596 | 3.798
| 4.5 | 299.68 | 299.68 | 136.146 | 36.385 | 9.596 | 3.798
| 5.5 | 261.895 | 261.843 | 127.749 | 35.8 | 9.598 | 3.798
| 6.5 | 3.399 | 3.4 | 3.399 | 3.199 | 2.599 | 1.799
2535 | 3.5 | 905.819 | 905.838 | 195.722 | 39.784 | 9.796 | 3.798
| 4.5 | 905.638 | 905.638 | 195.722 | 39.784 | 9.796 | 3.798
| 5.5 | 617.676 | 617.753 | 177.729 | 38.984 | 9.8 | 3.798
| 6.5 | 3.399 | 3.4 | 3.399 | 3.199 | 2.599 | 1.8
2575 | 3.5 | 108.946 | 108.99 | 75.73 | 30.026 | 9.151 | 3.78
| 4.5 | 108.99 | 108.968 | 75.791 | 30.032 | 9.152 | 3.78
| 5.5 | 103.579 | 103.599 | 73.219 | 29.634 | 9.151 | 3.78
| 6.5 | 3.382 | 3.382 | 3.383 | 2.984 | 2.388 | 1.791
2576 | 3.5 | 108.946 | 108.99 | 75.73 | 30.026 | 9.151 | 3.78
| 4.5 | 108.99 | 108.968 | 75.791 | 30.032 | 9.152 | 3.78
| 5.5 | 103.579 | 103.599 | 73.219 | 29.634 | 9.151 | 3.78
| 6.5 | 3.382 | 3.382 | 3.383 | 2.984 | 2.388 | 1.791
1127 | 3.5 | 101.243 | 101.461 | 71.809 | 29.4 | 9.08 | 3.749
| 4.5 | 101.243 | 101.461 | 71.823 | 29.406 | 9.077 | 3.75
| 5.5 | 96.469 | 96.526 | 69.483 | 29 | 9.078 | 3.75
| 6.5 | 3.355 | 3.355 | 3.354 | 3.157 | 2.368 | 1.776
1128 | 3.5 | 615.047 | 615.17 | 177.609 | 38.922 | 9.78 | 3.792
| 4.5 | 615.17 | 615.047 | 177.609 | 38.922 | 9.782 | 3.792
| 5.5 | 474.735 | 474.745 | 163.473 | 38.116 | 9.78 | 3.795
| 6.5 | 3.393 | 3.393 | 3.393 | 3.193 | 2.595 | 1.796
1129 | 3.5 | 96.73 | 96.654 | 69.357 | 28.801 | 9.013 | 3.724
| 4.5 | 96.749 | 96.768 | 69.33 | 28.818 | 9.016 | 3.72
| 5.5 | 92.244 | 92.281 | 66.993 | 28.415 | 9.018 | 3.724
| 6.5 | 3.332 | 3.332 | 3.331 | 3.137 | 2.548 | 1.765
1130 | 3.5 | 478.907 | 479.002 | 163.201 | 38.035 | 9.705 | 3.961
| 4.5 | 479.002 | 478.907 | 163.201 | 38.027 | 9.705 | 3.96
| 5.5 | 388.515 | 388.592 | 151.227 | 37.433 | 9.705 | 3.961
| 6.5 | 3.367 | 3.366 | 3.367 | 3.169 | 2.575 | 1.783
1175 | 3.5 | 108.817 | 108.838 | 75.64 | 29.996 | 9.14 | 3.774
| 4.5 | 108.838 | 108.838 | 75.655 | 29.996 | 9.14 | 3.774
| 5.5 | 103.476 | 103.476 | 73.117 | 29.605 | 9.14 | 3.774
| 6.5 | 3.377 | 3.378 | 3.378 | 3.178 | 2.383 | 1.789

## 4-Wire Resistance 4071
4-Wire Resistance PXI 4071
Switch Module |  | DMM/Switch Scan Rate (cycles/second)
| Digits of Resolution | Range
|  | 100ohm | 1kohm | 10kohm | 100kohm | 1Mohm | 10Mohm
2501 | 3.5 | 905.819 | 905.819 | 195.6 | 39.6 | 9.798 | 3.799
| 4.5 | 905.819 | 905.619 | 195.561 | 39.792 | 9.798 | 3.799
| 5.5 | 616.077 | 616.077 | 177.564 | 38.792 | 9.798 | 3.799
| 6.5 | 4.199 | 4.199 | 3.999 | 3.799 | 2.799 | 2
| 7.5 | 1 | 1 | 1 | 0.8 | 0.8 | 0.4
2503 | 3.5 | 102.636 | 102.615 | 72.655 | 29.547 | 9.182 | 3.792
| 4.5 | 102.595 | 102.595 | 72.655 | 29.541 | 9.183 | 3.792
| 5.5 | 97.804 | 97.824 | 70.274 | 29.142 | 8.98 | 3.792
| 6.5 | 3.992 | 3.993 | 3.992 | 3.594 | 2.794 | 1.996
| 7.5 | 0.998 | 0.998 | 0.998 | 0.798 | 0.798 | 0.399
2527 | 3.5 | 109.011 | 108.968 | 75.761 | 30.038 | 9.154 | 3.781
| 4.5 | 108.968 | 108.99 | 75.806 | 30.026 | 9.152 | 3.78
| 5.5 | 103.62 | 103.558 | 73.219 | 29.64 | 9.149 | 3.781
| 6.5 | 3.978 | 3.981 | 3.979 | 3.582 | 2.786 | 1.99
| 7.5 | 0.995 | 0.995 | 0.995 | 0.796 | 0.796 | 0.398
2530 | 3.5 | 488.107 | 488.107 | 165.101 | 38.177 | 9.794 | 3.798
| 4.5 | 488.107 | 488.107 | 165.134 | 38.177 | 9.794 | 3.798
| 5.5 | 395.363 | 395.363 | 152.908 | 37.577 | 9.794 | 3.798
| 6.5 | 4.197 | 4.197 | 3.998 | 3.798 | 2.799 | 1.999
| 7.5 | 1 | 1 | 0.999 | 0.8 | 0.8 | 0.4
2532 | 3.5 | 657.411 | 657.149 | 180.983 | 38.953 | 9.788 | 3.795
| 4.5 | 657.411 | 657.411 | 180.983 | 38.953 | 9.79 | 3.795
| 5.5 | 499.401 | 499.301 | 166.367 | 38.354 | 9.788 | 3.796
| 6.5 | 4.196 | 4.194 | 3.996 | 3.795 | 2.797 | 1.998
| 7.5 | 0.999 | 0.999 | 0.999 | 0.799 | 0.799 | 0.4
2533 | 3.5 | 299.62 | 299.62 | 136.146 | 36.385 | 9.596 | 3.798
| 4.5 | 299.68 | 299.68 | 136.146 | 36.385 | 9.596 | 3.798
| 5.5 | 261.895 | 261.895 | 127.723 | 35.786 | 9.596 | 3.798
| 6.5 | 4 | 3.998 | 3.999 | 3.798 | 2.799 | 1.999
| 7.5 | 0.999 | 1 | 1 | 0.8 | 0.8 | 0.4
2535 | 3.5 | 905.657 | 905.8 | 195.722 | 39.776 | 9.794 | 3.798
| 4.5 | 905.8 | 905.638 | 195.722 | 39.792 | 9.794 | 3.798
| 5.5 | 616.154 | 616.154 | 177.529 | 38.977 | 9.796 | 3.798
| 6.5 | 4.197 | 4.198 | 3.998 | 3.798 | 2.799 | 2
| 7.5 | 1 | 0.999 | 1 | 0.8 | 0.8 | 0.4
2575 | 3.5 | 108.946 | 108.946 | 75.806 | 30.026 | 9.152 | 3.78
| 4.5 | 108.946 | 108.946 | 75.746 | 30.032 | 9.154 | 3.78
| 5.5 | 103.579 | 103.558 | 73.205 | 29.64 | 9.151 | 3.78
| 6.5 | 3.979 | 3.979 | 3.979 | 3.581 | 2.786 | 1.989
| 7.5 | 0.995 | 0.995 | 0.995 | 0.796 | 0.796 | 0.398
2576 | 3.5 | 114.343 | 114.32 | 78.47 | 30.472 | 9.165 | 3.786
| 4.5 | 114.297 | 114.297 | 78.486 | 30.472 | 9.163 | 3.784
| 5.5 | 108.323 | 108.323 | 75.453 | 30.08 | 9.16 | 3.785
| 6.5 | 3.982 | 3.984 | 3.984 | 3.586 | 2.788 | 1.992
| 7.5 | 0.996 | 0.996 | 0.996 | 0.797 | 0.797 | 0.398
1127 | 3.5 | 101.283 | 101.461 | 71.837 | 29.4 | 9.08 | 3.748
| 4.5 | 101.243 | 101.263 | 71.837 | 29.4 | 9.077 | 3.75
| 5.5 | 96.507 | 96.488 | 69.455 | 29.017 | 9.08 | 3.75
| 6.5 | 3.948 | 3.947 | 3.946 | 3.552 | 2.764 | 1.973
| 7.5 | 0.987 | 0.987 | 0.987 | 0.79 | 0.789 | 0.395
1128 | 3.5 | 614.97 | 615.17 | 177.609 | 38.922 | 9.78 | 3.792
| 4.5 | 615.17 | 615.17 | 177.645 | 38.914 | 9.78 | 3.793
| 5.5 | 474.651 | 474.556 | 163.473 | 38.124 | 9.78 | 3.792
| 6.5 | 4.192 | 4.192 | 3.991 | 3.792 | 2.794 | 1.996
| 7.5 | 0.998 | 0.998 | 0.998 | 0.798 | 0.798 | 0.399
1129 | 3.5 | 96.749 | 96.73 | 69.357 | 28.801 | 9.014 | 3.723
| 4.5 | 96.711 | 96.673 | 69.344 | 28.818 | 9.013 | 3.723
| 5.5 | 92.299 | 92.281 | 67.019 | 28.42 | 9.014 | 3.723
| 6.5 | 3.918 | 3.919 | 3.918 | 3.528 | 2.742 | 1.96
| 7.5 | 0.98 | 0.98 | 0.98 | 0.784 | 0.784 | 0.588
1130 | 3.5 | 478.907 | 479.002 | 163.201 | 38.027 | 9.707 | 3.961
| 4.5 | 478.907 | 478.907 | 163.201 | 38.005 | 9.705 | 3.961
| 5.5 | 388.361 | 388.592 | 151.317 | 37.433 | 9.705 | 3.96
| 6.5 | 4.158 | 4.159 | 3.961 | 3.762 | 2.773 | 1.981
| 7.5 | 0.99 | 0.99 | 0.99 | 0.792 | 0.792 | 0.396
1175 | 3.5 | 108.838 | 108.817 | 75.625 | 29.996 | 9.138 | 3.775
| 4.5 | 108.817 | 108.795 | 75.655 | 29.99 | 9.14 | 3.773
| 5.5 | 103.476 | 103.455 | 73.117 | 29.599 | 9.14 | 3.775
| 6.5 | 3.974 | 3.974 | 3.973 | 3.576 | 2.781 | 1.987
| 7.5 | 0.993 | 0.993 | 0.993 | 0.795 | 0.795 | 0.397